## RFU
Treament | High/Low | Nutrients/No | Replicate | T0 | 24h (closer to 27) | 48h | 72h
control | - | - | A | 4.01 | 2.04 | 3.12 | 3.17
control | - | - | B | 3.88 | 2.56 | 3.48 | 3.45
control | - | - | C | 4.34 | 2.41 | 3.25 | 2.92
control | - | - | D | 3.97 | 2.53 | 3.71 | 3.48
solvent control | - | - | A | 4.2 | 2.55 | 2.87 | 3.21
solvent control | - | - | B | 4.7 | 2.15 | 3.25 | 2.63
solvent control | - | - | C | 4.13 | 2.32 | 3.42 | 2.97
solvent control | - | - | D | 4.4 | 2.61 | 3.61 | 3.86
nutrients only | - | nutrients | A | 3.71 | 2.63 | 5.06 | 8.64
nutrients only | - | nutrients | B | 3.78 | 2.15 | 5.58 | 7.68
nutrients only | - | nutrients | C | 3.62 | 2.36 | 5.55 | 9.52
nutrients only | - | nutrients | D | 3.9 | 3.03 | 6.07 | 8.22
nutrients + solvent | - | nutrients | A | 3.47 | 2.81 | 4.91 | 6.76
nutrients + solvent | - | nutrients | B | 3.99 | 2.81 | 4.9 | 7.27
nutrients + solvent | - | nutrients | C | 3.64 | 3.2 | 4.87 | 9.07
nutrients + solvent | - | nutrients | D | 3.43 | 2.96 | 4.62 | 8.26
Carb | low | - | A | 3.89 | 2.83 | 3.01 | 2.8
Carb | low | - | B | 4.15 | 2.78 | 3.45 | 3.76
Carb | low | - | C | 3.72 | 2.6 | 3.07 | 2.89
Carb | low | - | D | 3.93 | 2.03 | 2.73 | 4.23
Carb | high | - | A | 3.65 | 1.95 | 2.82 | 2.5
Carb | high | - | B | 3.88 | 1.94 | 2.27 | 2.1
Carb | high | - | C | 4.05 | 1.65 | 1.87 | 2.64
Carb | high | - | D | 3.8 | 2.05 | 2.27 | 3.61
Carb+Dic | low | - | A | 3.89 | 2.18 | 2.81 | 2.98
Carb+Dic | low | - | B | 3.78 | 2.32 | 3.35 | 3.14
Carb+Dic | low | - | C | 3.92 | 2.4 | 3.2 | 3.12
Carb+Dic | low | - | D | 3.77 | 2.61 | 2.68 | 3.79
Carb+Dic | high | - | A | 4.01 | 2.57 | 3.92 | 2.65
Carb+Dic | high | - | B | 3.96 | 2.68 | 3.68 | 2.34
Carb+Dic | high | - | C | 3.81 | 2.12 | 3.72 | 2.43
Carb+Dic | high | - | D | 3.84 | 2.24 | 3.46 | 2.7
Carb+PFOS | low | - | A | 3.89 | 2.32 | 2.81 | 2.23
Carb+PFOS | low | - | B | 3.82 | 2.08 | 3.09 | 2.11
Carb+PFOS | low | - | C | 3.8 | 2.09 | 3.36 | 2.42
Carb+PFOS | low | - | D | 4.19 | 2.17 | 3.36 | 2.46
Carb+PFOS | high | - | A | 3.58 | 2.33 | 2.93 | 2.49
Carb+PFOS | high | - | B | 3.46 | 2.39 | 3.01 | 2.62
Carb+PFOS | high | - | C | 3.76 | 2.37 | 2.74 | 2.74
Carb+PFOS | high | - | D | 3.66 | 2.46 | 3.84 | 2.9
Carb+6ppdq | low | - | A | 3.76 | 2.11 | 2.73 | 3.38
Carb+6ppdq | low | - | B | 3.88 | 2.32 | 3.22 | 3.18
Carb+6ppdq | low | - | C | 3.73 | 2.63 | 3.12 | 2.95
Carb+6ppdq | low | - | D | 4.25 | 2.33 | 2.98 | 4.14
Carb+6ppdq | high | - | A | 3.74 | 2 | 2.38 | 2.5
Carb+6ppdq | high | - | B | 3.84 | 1.97 | 2.23 | 2.13
Carb+6ppdq | high | - | C | 3.71 | 2.15 | 2.48 | 2.47
Carb+6ppdq | high | - | D | 4.12 | 2.21 | 3.24 | 3.7
Carb | low | nutrients | A | 3.73 | 3.36 | 5.38 | 10.23
Carb | low | nutrients | B | 3.82 | 3.54 | 4.71 | 6.91
Carb | low | nutrients | C | 3.91 | 3.6 | 5.55 | 7.81
Carb | low | nutrients | D | 3.62 | 3.5 | 6.11 | 8.47
Carb | high | nutrients | A | 3.59 | 3.75 | 5.05 | 6.7
Carb | high | nutrients | B | 3.61 | 3.67 | 5.01 | 7.04
Carb | high | nutrients | C | 3.64 | 3.01 | 3.05 | 6.03
Carb | high | nutrients | D | 3.64 | 3.34 | 4.76 | 10.7
Carb+Dic | low | nutrients | A | 3.73 | 3.31 | 5.72 | 9.03
Carb+Dic | low | nutrients | B | 3.6 | 3.05 | 4.33 | 8.73
Carb+Dic | low | nutrients | C | 3.56 | 3.16 | 3.82 | 6.01
Carb+Dic | low | nutrients | D | 4.08 | 3 | 4.45 | 7.63
Carb+Dic | high | nutrients | A | 3.75 | 3.24 | 5.63 | 8.02
Carb+Dic | high | nutrients | B | 3.82 | 3.8 | 5.79 | 10.9
Carb+Dic | high | nutrients | C | 3.66 | 3.4 | 5.54 | 10.03
Carb+Dic | high | nutrients | D | 3.62 | 3.52 | 5.7 | 9.94
Carb+PFOS | low | nutrients | A | 4.19 | 3.27 | 5.52 | 7.24
Carb+PFOS | low | nutrients | B | 3.88 | 2.94 | 4.44 | 3.75
Carb+PFOS | low | nutrients | C | 3.9 | 3.39 | 6.19 | 8.85
Carb+PFOS | low | nutrients | D | 4.23 | 3.31 | 6.33 | 7.53
Carb+PFOS | high | nutrients | A | 3.97 | 3.06 | 5.07 | 5.69
Carb+PFOS | high | nutrients | B | 3.75 | 2.79 | 5.45 | 7.01
Carb+PFOS | high | nutrients | C | 3.88 | 3.04 | 5.61 | 7.84
Carb+PFOS | high | nutrients | D | 3.9 | 3.14 | 6.71 | 6.64
Carb+6ppdq | low | nutrients | A | 3.96 | 3.37 | 5.72 | 8.02
Carb+6ppdq | low | nutrients | B | 3.82 | 3.5 | 6.31 | 7.75
Carb+6ppdq | low | nutrients | C | 3.95 | 3.52 | 6.14 | 7.68
Carb+6ppdq | low | nutrients | D | 3.85 | 3.98 | 7.17 | 9.86
Carb+6ppdq | high | nutrients | A | 3.93 | 3.13 | 5.39 | 7.14
Carb+6ppdq | high | nutrients | B | 3.6 | 3.01 | 5.86 | 6.55
Carb+6ppdq | high | nutrients | C | 3.71 | 2.77 | 5.64 | 8.69
Carb+6ppdq | high | nutrients | D | 3.7 | 3.12 | 5.07 | 9.73

## Standard Curve
Group | RFU | Total Chl a | Group | RFU | Total Chl a
control 25 | 1.5 | 2.1852 | control 25 | 1.6275 | 1.8425
control 25 | 1.84 | 1.4997 | control 50 | 2.995 | 2.656 | 6.1991
control 25 | 1.53 |  | control 75 | 4.88 | 3.7578 | 2.1852
control 25 | 1.64 |  | control | 6.965 | 6.1636 | 1.4997
control 50 | 3.02 | 4.4485 | nut 25 | 4.3775 | 5.9847 | 4.4485
control 50 | 3.06 | 0.86341 | nut 50 | 9.1625 | 8.8302 | 0.86341
control 50 | 2.91 |  | nut 75 | 13.2125 | 13.5061 | 3.6578
control 50 | 2.99 |  | nut | 17.5275 | 17.2295 | 3.8578
control 75 | 5.45 | 3.6578 |  |  |  | 16.3762
control 75 | 4.67 | 3.8578 |  |  |  | 18.0829
control 75 | 4.79 |  |  |  |  | 7.3091
control 75 | 4.61 |  |  |  |  | 4.6604
control | 6.91 | 6.1282 |  |  |  | 8.3394
control | 7.05 | 6.1991 |  |  |  | 9.3211
control | 7.14 |  |  |  |  | 13.3885
control | 6.76 |  |  |  |  | 13.6236
nut 25 | 4.15 | 7.3091
nut 25 | 4.61 | 4.6604
nut 25 | 4.17
nut 25 | 4.58
nut 50 | 8.95 | 8.3394
nut 50 | 9.47 | 9.3211
nut 50 | 9.5
nut 50 | 8.73
nut 75 | 13.49 | 13.3885
nut 75 | 12.84 | 13.6236
nut 75 | 13.23
nut 75 | 13.29
nut 100 | 17.44 | 16.3762
nut 100 | 17.88 | 18.0829
nut 100 | 17.67
nut 100 | 17.12

## Biomass
Treament | High/Low | Nutrients/No | Replicate | T0 | 24h (closer to 27) | 48h | 72h
control | - | - | A | 4.01 | 2.04 | 3.12 | 3.17 | 3.968 | 2.028 | 3.0915 | 3.1408
control | - | - | B | 3.88 | 2.56 | 3.48 | 3.45 | 3.8399 | 2.54 | 3.446 | 3.4165
control | - | - | C | 4.34 | 2.41 | 3.25 | 2.92 | 4.2929 | 2.3923 | 3.2195 | 2.8946
control | - | - | D | 3.97 | 2.53 | 3.71 | 3.48 | 3.9286 | 2.5105 | 3.6725 | 3.446
solvent control | - | - | A | 4.2 | 2.55 | 2.87 | 3.21 | 4.1551 | 2.5302 | 2.8453 | 3.1801
solvent control | - | - | B | 4.7 | 2.15 | 3.25 | 2.63 | 4.6475 | 2.1363 | 3.2195 | 2.609
solvent control | - | - | C | 4.13 | 2.32 | 3.42 | 2.97 | 4.0861 | 2.3037 | 3.3869 | 2.9438
solvent control | - | - | D | 4.4 | 2.61 | 3.61 | 3.86 | 4.352 | 2.5893 | 3.5741 | 3.8203
nutrients only | - | nutrients | A | 3.71 | 2.63 | 5.06 | 8.64 | 3.6725 | 2.609 | 5.002 | 8.5275
nutrients only | - | nutrients | B | 3.78 | 2.15 | 5.58 | 7.68 | 3.7415 | 2.1363 | 5.5141 | 7.5821
nutrients only | - | nutrients | C | 3.62 | 2.36 | 5.55 | 9.52 | 3.5839 | 2.3431 | 5.4845 | 9.3941
nutrients only | - | nutrients | D | 3.9 | 3.03 | 6.07 | 8.22 | 3.8596 | 3.0029 | 5.9966 | 8.1139
nutrients + solvent | - | nutrients | A | 3.47 | 2.81 | 4.91 | 6.76 | 3.4362 | 2.7862 | 4.8543 | 6.6761
nutrients + solvent | - | nutrients | B | 3.99 | 2.81 | 4.9 | 7.27 | 3.9483 | 2.7862 | 4.8444 | 7.1784
nutrients + solvent | - | nutrients | C | 3.64 | 3.2 | 4.87 | 9.07 | 3.6036 | 3.1703 | 4.8149 | 8.951
nutrients + solvent | - | nutrients | D | 3.43 | 2.96 | 4.62 | 8.26 | 3.3968 | 2.9339 | 4.5687 | 8.1533
Carb | low | - | A | 3.89 | 2.83 | 3.01 | 2.8 | 3.8498 | 2.8059 | 2.9832 | 2.7764
Carb | low | - | B | 4.15 | 2.78 | 3.45 | 3.76 | 4.1058 | 2.7567 | 3.4165 | 3.7218
Carb | low | - | C | 3.72 | 2.6 | 3.07 | 2.89 | 3.6824 | 2.5794 | 3.0423 | 2.865
Carb | low | - | D | 3.93 | 2.03 | 2.73 | 4.23 | 3.8892 | 2.0181 | 2.7074 | 4.1846
Carb | high | - | A | 3.65 | 1.95 | 2.82 | 2.5 | 3.6134 | 1.9393 | 2.7961 | 2.4809
Carb | high | - | B | 3.88 | 1.94 | 2.27 | 2.1 | 3.8399 | 1.9295 | 2.2545 | 2.087
Carb | high | - | C | 4.05 | 1.65 | 1.87 | 2.64 | 4.0074 | 1.6439 | 1.8605 | 2.6188
Carb | high | - | D | 3.8 | 2.05 | 2.27 | 3.61 | 3.7612 | 2.0378 | 2.2545 | 3.5741
Carb+Dic | low | - | A | 3.89 | 2.18 | 2.81 | 2.98 | 3.8498 | 2.1658 | 2.7862 | 2.9536
Carb+Dic | low | - | B | 3.78 | 2.32 | 3.35 | 3.14 | 3.7415 | 2.3037 | 3.318 | 3.1112
Carb+Dic | low | - | C | 3.92 | 2.4 | 3.2 | 3.12 | 3.8793 | 2.3825 | 3.1703 | 3.0915
Carb+Dic | low | - | D | 3.77 | 2.61 | 2.68 | 3.79 | 3.7316 | 2.5893 | 2.6582 | 3.7513
Carb+Dic | high | - | A | 4.01 | 2.57 | 3.92 | 2.65 | 3.968 | 2.5499 | 3.8793 | 2.6287
Carb+Dic | high | - | B | 3.96 | 2.68 | 3.68 | 2.34 | 3.9187 | 2.6582 | 3.643 | 2.3234
Carb+Dic | high | - | C | 3.81 | 2.12 | 3.72 | 2.43 | 3.771 | 2.1067 | 3.6824 | 2.412
Carb+Dic | high | - | D | 3.84 | 2.24 | 3.46 | 2.7 | 3.8006 | 2.2249 | 3.4263 | 2.6779
Carb+PFOS | low | - | A | 3.89 | 2.32 | 2.81 | 2.23 | 3.8498 | 2.3037 | 2.7862 | 2.2151
Carb+PFOS | low | - | B | 3.82 | 2.08 | 3.09 | 2.11 | 3.7809 | 2.0673 | 3.062 | 2.0969
Carb+PFOS | low | - | C | 3.8 | 2.09 | 3.36 | 2.42 | 3.7612 | 2.0772 | 3.3279 | 2.4022
Carb+PFOS | low | - | D | 4.19 | 2.17 | 3.36 | 2.46 | 4.1452 | 2.156 | 3.3279 | 2.4416
Carb+PFOS | high | - | A | 3.58 | 2.33 | 2.93 | 2.49 | 3.5445 | 2.3135 | 2.9044 | 2.4711
Carb+PFOS | high | - | B | 3.46 | 2.39 | 3.01 | 2.62 | 3.4263 | 2.3726 | 2.9832 | 2.5991
Carb+PFOS | high | - | C | 3.76 | 2.37 | 2.74 | 2.74 | 3.7218 | 2.3529 | 2.7173 | 2.7173
Carb+PFOS | high | - | D | 3.66 | 2.46 | 3.84 | 2.9 | 3.6233 | 2.4416 | 3.8006 | 2.8749
Carb+6ppdq | low | - | A | 3.76 | 2.11 | 2.73 | 3.38 | 3.7218 | 2.0969 | 2.7074 | 3.3476
Carb+6ppdq | low | - | B | 3.88 | 2.32 | 3.22 | 3.18 | 3.8399 | 2.3037 | 3.19 | 3.1506
Carb+6ppdq | low | - | C | 3.73 | 2.63 | 3.12 | 2.95 | 3.6922 | 2.609 | 3.0915 | 2.9241
Carb+6ppdq | low | - | D | 4.25 | 2.33 | 2.98 | 4.14 | 4.2043 | 2.3135 | 2.9536 | 4.096
Carb+6ppdq | high | - | A | 3.74 | 2 | 2.38 | 2.5 | 3.7021 | 1.9886 | 2.3628 | 2.4809
Carb+6ppdq | high | - | B | 3.84 | 1.97 | 2.23 | 2.13 | 3.8006 | 1.959 | 2.2151 | 2.1166
Carb+6ppdq | high | - | C | 3.71 | 2.15 | 2.48 | 2.47 | 3.6725 | 2.1363 | 2.4613 | 2.4514
Carb+6ppdq | high | - | D | 4.12 | 2.21 | 3.24 | 3.7 | 4.0763 | 2.1954 | 3.2097 | 3.6627
Carb | low | nutrients | A | 3.73 | 3.36 | 5.38 | 10.23 | 3.6922 | 3.3279 | 5.3171 | 10.0933
Carb | low | nutrients | B | 3.82 | 3.54 | 4.71 | 6.91 | 3.7809 | 3.5051 | 4.6573 | 6.8238
Carb | low | nutrients | C | 3.91 | 3.6 | 5.55 | 7.81 | 3.8695 | 3.5642 | 5.4845 | 7.7101
Carb | low | nutrients | D | 3.62 | 3.5 | 6.11 | 8.47 | 3.5839 | 3.4657 | 6.036 | 8.3601
Carb | high | nutrients | A | 3.59 | 3.75 | 5.05 | 6.7 | 3.5544 | 3.7119 | 4.9921 | 6.617
Carb | high | nutrients | B | 3.61 | 3.67 | 5.01 | 7.04 | 3.5741 | 3.6331 | 4.9527 | 6.9519
Carb | high | nutrients | C | 3.64 | 3.01 | 3.05 | 6.03 | 3.6036 | 2.9832 | 3.0226 | 5.9572
Carb | high | nutrients | D | 3.64 | 3.34 | 4.76 | 10.7 | 3.6036 | 3.3082 | 4.7066 | 10.5561
Carb+Dic | low | nutrients | A | 3.73 | 3.31 | 5.72 | 9.03 | 3.6922 | 3.2786 | 5.6519 | 8.9116
Carb+Dic | low | nutrients | B | 3.6 | 3.05 | 4.33 | 8.73 | 3.5642 | 3.0226 | 4.2831 | 8.6161
Carb+Dic | low | nutrients | C | 3.56 | 3.16 | 3.82 | 6.01 | 3.5248 | 3.1309 | 3.7809 | 5.9375
Carb+Dic | low | nutrients | D | 4.08 | 3 | 4.45 | 7.63 | 4.0369 | 2.9733 | 4.4013 | 7.5329
Carb+Dic | high | nutrients | A | 3.75 | 3.24 | 5.63 | 8.02 | 3.7119 | 3.2097 | 5.5633 | 7.9169
Carb+Dic | high | nutrients | B | 3.82 | 3.8 | 5.79 | 10.9 | 3.7809 | 3.7612 | 5.7209 | 10.7531
Carb+Dic | high | nutrients | C | 3.66 | 3.4 | 5.54 | 10.03 | 3.6233 | 3.3673 | 5.4747 | 9.8963
Carb+Dic | high | nutrients | D | 3.62 | 3.52 | 5.7 | 9.94 | 3.5839 | 3.4854 | 5.6322 | 9.8077
Carb+PFOS | low | nutrients | A | 4.19 | 3.27 | 5.52 | 7.24 | 4.1452 | 3.2392 | 5.455 | 7.1488
Carb+PFOS | low | nutrients | B | 3.88 | 2.94 | 4.44 | 3.75 | 3.8399 | 2.9143 | 4.3914 | 3.7119
Carb+PFOS | low | nutrients | C | 3.9 | 3.39 | 6.19 | 8.85 | 3.8596 | 3.3574 | 6.1148 | 8.7343
Carb+PFOS | low | nutrients | D | 4.23 | 3.31 | 6.33 | 7.53 | 4.1846 | 3.2786 | 6.2527 | 7.4344
Carb+PFOS | high | nutrients | A | 3.97 | 3.06 | 5.07 | 5.69 | 3.9286 | 3.0324 | 5.0118 | 5.6224
Carb+PFOS | high | nutrients | B | 3.75 | 2.79 | 5.45 | 7.01 | 3.7119 | 2.7665 | 5.3861 | 6.9223
Carb+PFOS | high | nutrients | C | 3.88 | 3.04 | 5.61 | 7.84 | 3.8399 | 3.0127 | 5.5436 | 7.7397
Carb+PFOS | high | nutrients | D | 3.9 | 3.14 | 6.71 | 6.64 | 3.8596 | 3.1112 | 6.6269 | 6.5579
Carb+6ppdq | low | nutrients | A | 3.96 | 3.37 | 5.72 | 8.02 | 3.9187 | 3.3377 | 5.6519 | 7.9169
Carb+6ppdq | low | nutrients | B | 3.82 | 3.5 | 6.31 | 7.75 | 3.7809 | 3.4657 | 6.233 | 7.651
Carb+6ppdq | low | nutrients | C | 3.95 | 3.52 | 6.14 | 7.68 | 3.9089 | 3.4854 | 6.0655 | 7.5821
Carb+6ppdq | low | nutrients | D | 3.85 | 3.98 | 7.17 | 9.86 | 3.8104 | 3.9384 | 7.0799 | 9.7289
Carb+6ppdq | high | nutrients | A | 3.93 | 3.13 | 5.39 | 7.14 | 3.8892 | 3.1014 | 5.327 | 7.0503
Carb+6ppdq | high | nutrients | B | 3.6 | 3.01 | 5.86 | 6.55 | 3.5642 | 2.9832 | 5.7898 | 6.4693
Carb+6ppdq | high | nutrients | C | 3.71 | 2.77 | 5.64 | 8.69 | 3.6725 | 2.7468 | 5.5732 | 8.5767
Carb+6ppdq | high | nutrients | D | 3.7 | 3.12 | 5.07 | 9.73 | 3.6627 | 3.0915 | 5.0118 | 9.6009